## Sheet1
产品名称：双向拉伸聚丙烯（BOPP）/低密度聚乙烯（LDPE）复合膜、袋
关键控制检验□ （一年三次） 检测时间：
项目 |  |  | 要求
产品名称 |  |  | BOPP/LDPE复合膜或BOPP/LDPE复合袋
规格型号 |  |  | 膜：宽度*厚度（单位：mm)， 袋：长度*宽度*厚度（单位：mm)
生产日期 |  |  | 写到年月日
样品数量 |  |  | 最少数量：膜：2.5m2；袋：50个
检验依据 | GB/T 10004-2008《包装用塑料复合膜、袋干法复合、挤出复合》 《复合膜袋产品生产许可审查细则》 GB 9683-1988《复合食品包装袋卫生标准》
结构 |  |  | 标明结构:如BOPP12/LDPE60
型式检验□ （一年一次） 检测时间：
项目 |  |  | 要求
产品名称 |  |  | BOPP/LDPE复合膜或BOPP/LDPE复合袋
规格型号 |  |  | 膜：宽度*厚度（单位：mm)， 袋：长度*宽度*厚度（单位：mm) 且袋的长或宽均不能小于100mm
生产日期 |  |  | 写到年月日
样品数量 |  |  | 最少数量:膜：2.5m2×2;袋：100个×2
执行标准 | GB/T 10004-2008《包装用塑料复合膜、袋 干法复合、挤出复合》
结构 |  |  | 标明结构:如BOPP12/LDPE60
备注 | 1.卷膜：热封条件(温度____℃ 压力____MPa 时间______min)或自封面成100*100mm小袋,测热封强度用。 2.袋：内装填充物质量_______g 封口宽度_______mm 3.复合方式:________（干式或挤出） |  | 1.用记号笔在样品上注明加工的横/纵向； 2.样品为卷膜时，需提供热封条件（温度，压力，时间）；或自封面成100*100mm小袋,测热封强度用。 3.样品为袋时，提供袋的内装物质量。
企业名称(加盖企业公章) |  |  | 地址
委托人 (签名) |  | 日期 |  | 邮编
固定电话 |  | 手机 |  | 传真
邮箱 |  | 许可证 编号 |  | 有效期
备注 | QQ号: